## Rozpočet Technika
Zriadenie expozície "Envirocentrum Dunajská Streda" - vnútorné vybavenie, technológie a scenáre
Miestnosť | P.č. | Sekcia\položky | Počet | mj | cena/mj | Cena bez DPH | DPH | Cena s DPH
| 01. | Lužné lesy
Hardware
|  | Projekcia short | 1 | ks
|  | Držiak variant A | 1 | ks
|  | Riadiace PC | 1 | ks
|  | Ovládací prvok | 1 | ks
|  | Ozvučenie | 1 | ks
|  | Osvetlenie | 4 | ks
|  | Konfigurácia, testovanie, inštalácia | 1 | ks
Zariaďovacie prvky
|  | Nábytok na mieru | 1 | ks
Artwork/Software
|  | Aplikácia | 1 | ks
|  | Grafický obsah aplikácie | 3 | ks
|  | Projekt management |  | h
| 02. | Koleso v čase
Hardware
|  | Projekcia short | 2 | ks
|  | Držiak variant A | 2 | ks
|  | Riadiace PC | 1 | ks
|  | Videowall matrica | 1 | ks
|  | Senzor koleso v čase | 1 | ks
|  | Konfigurácia, testovanie, inštalácia | 1 | ks
Zariaďovacie prvky
|  | Wheel of time | 1 | ks
Artwork/Software
|  | Interaktívna aplikácia | 1 | ks
|  | Grafický obsah aplikácie | 3 | ks
|  | Projekt management |  | h
| 03. | Podvodný svet Žitného Ostrova
Hardware
|  | Projekcia short | 2 | ks
|  | Objektív short | 2 | ks
|  | Držiak variant A | 1 | ks
|  | Digital signage player | 1 | ks
|  | Touch screen 55" | 1 | ks
|  | Držiak variant B | 1 | ks
|  | Riadiace PC | 1 | ks
|  | Ozvučenie | 2 | ks
|  | Konfigurácia, testovanie, inštalácia | 1 | ks
Zariaďovacie prvky
|  | Nábytok na mieru | 1 | set
Artwork/Software
|  | App | 1 | ks
|  | Grafický obsah aplikácie | 1 | ks
|  | Video mappingová animácia na objekt | 1 | ks
|  | Projekt management |  | h
| 04. | Rastlinstvo Žitného Ostrova
Hardware
|  | Projekcia | 1 | ks
|  | Držiak variant A | 1 | ks
|  | IR kamera | 1 | ks
|  | Držiak na kameru | 1 | ks
|  | Riadiace PC | 1 | ks
|  | Osvetlenie | 4 | ks
|  | Konfigurácia, testovanie, inštalácia | 1 | ks
Zariaďovacie prvky
|  | Nábytok na mieru | 1 | ks
|  | Interaktívna kniha | 1 | ks
|  | Nábytok na mieru | 1 | ks
|  | Vzorky vôní | 10 | ks
Artwork/Software
|  | Aplikácia | 1 | ks
|  | Grafiký obsah aplikácie | 10 | ks
|  | Projekt management |  | h
| 05. | Vtáctvo
Hardware
|  | Projekcia ultrashort | 1 | ks
|  | Objektív ultrashort | 1 | ks
|  | Držiak variant A | 1 | ks
|  | Dotykový senzor | 1 | ks
|  | Držiak variant S | 1 | ks
|  | Riadiace PC | 1 | ks
|  | Ozvučenie | 2 | ks
|  | Konfigurácia, testovanie, inštalácia | 1 | ks
Zariaďovacie prvky
|  | Nábytok na mieru | 0 | ks
Artwork/Software
|  | Aplikácia na dotyk | 1 | ks
|  | Grafiký obsah aplikácie | 1 | ks
|  | Projekt management |  | h
| 06. | Kolobeh čistenia vody na Žitnom ostrove
Hardware
|  | Atmosférické osvetlenie | 4 | ks
|  | Konfigurácia, testovanie, inštalácia | 1 | ks
|  | Riadiace PC | 4 | ks
Zariaďovacie prvky
|  | Nábytok na mieru | 2 | ks
Artwork/Software
|  | Projekt management |  | h
| 07. | Obnoviteľné zdroje energie
Hardware
|  | Touch Screen 55" | 1 | ks
|  | Držiak variant B | 1 | ks
|  | Riadiace PC | 1 | ks
|  | Zásuvkový senzor | 1 | ks
|  | Senzorické ovládanie žiarovkového stropu | 1 | ks
|  | Osvetlenie | 7 | ks
|  | Ozvučenie | 2 | ks
|  | Konfigurácia, testovanie, inštalácia | 1 | ks
Zariaďovacie prvky
|  | Nábytok na mieru | 1 | ks
|  | Nábytok na mieru | 1 | ks
|  | Nábytok na mieru | 1 | ks
|  | Nábytok na mieru | 1 | ks
|  | Nábytok na mieru | 1 | ks
|  | Nábytok na mieru | 1 | ks
Artwork/Software
|  | Aplikácia | 1 | ks
|  | Grafiký obsah aplikácie | 4 | ks
|  | Projekt management |  | h
| 08. | Worldmeter
Hardware
|  | Projekcia ultrashort | 1 | ks
|  | Objektív ultrashort | 1 | ks
|  | Držiak variant A | 1 | ks
|  | Riadiace PC | 1 | ks
|  | Konfigurácia, testovanie, inštalácia | 1 | ks
Zariaďovacie prvky
|  | Nabýtok na mieru | 1 | ks
Artwork/Software
|  | Aplikácia | 1 | ks
|  | Grafiký obsah aplikácie | 1 | ks
|  | Projekt management |  | h
| 09. | Uhlíková stopa
Hardware
|  | Screen 65" | 1 | ks
|  | Držiak variant B | 1 | ks
|  | Kamera | 1 | ks
|  | Touch screen 27" | 1 | ks
|  | Držiak variant B | 1 | ks
|  | Riadiace PC | 1 | ks
|  | Konfigurácia, testovanie, inštalácia | 1 | ks
Zariaďovacie prvky
|  | Nábytok na mieru - kója | 1 | ks
Artwork/Software
|  | Aplikácia | 1 | ks
|  | Grafiký obsah aplikácie | 1 | ks
|  | Projekt management |  | h
| 10. | Separovanie
| 10.1. | Interaktívna dotyková stena
Hardware
|  | Projekcia ultrashort | 1 | ks
|  | Objektív ultrashort | 1 | ks
|  | Držiak variant A | 1 | ks
|  | Dotykový senzor | 1 | ks
|  | Držiak variant S | 1 | ks
|  | Riadiace PC | 1 | ks
|  | Konfigurácia, testovanie, inštalácia | 1 | set
Zariaďovacie prvky
|  | Nábytok na mieru - úprava projekčnej steny | 1 | ks
Artwork/Software
|  | Aplikácia na dotyk | 1 | ks
|  | Grafiký obsah aplikácie | 1 | ks
|  | Projekt management |  | h
| 10.2. | Ako sa spracováva odpad?
Hardware
|  | Screen 27" | 6 | ks
|  | Držiak variant B | 6 | ks
|  | Digital signage player | 6 | ks
|  | Konfigurácia, testovanie, inštalácia | 7 | ks
Zariaďovacie prvky
|  | Nábytok na mieru - separačné koše | 6 | ks
Artwork/Software
|  | Video animácia loop 180" | 6 | ks
|  | Projekt management |  | h
| 11. | Dunajská Streda - aktivity mesta
Hardware
|  | Screen 32" | 1 | ks
|  | Držiak variant B | 1 | ks
|  | Senzor otáčania kolesa | 1 | ks
|  | Digital signage player | 1 | ks
|  | Riadiace PC | 1 | ks
|  | Konfigurácia, testovanie, inštalácia | 1 | ks
Zariaďovacie prvky
|  | Nábytok na mieru | 1 | ks
Artwork/Software
|  | Aplikácia | 1 | ks
|  | Grafický obsah aplikácie | 20 | ks
|  | Projekt management |  | h
| 12. | Dunajská Streda - o meste
Hardware
|  | Touch screen 86" | 1 | ks
|  | Držiak variant B | 1 | ks
|  | Riadiace PC | 1 | ks
|  | Konfigurácia, testovanie, inštalácia | 1 | ks
Zariaďovacie prvky
|  | Nábytok na mieru | 1 | ks
Artwork/Software
|  | Aplikácia | 1 | ks
|  | Grafický obsah aplikácie | 1 | set
|  | Projekt management |  | h
Konferenčná miestnosť
Hardware
|  | Screen 86" | 3 | ks
|  | Držiak variant B | 3 | ks
|  | Riadiace PC | 1 | ks
|  | Projekcia ultrashort | 1 | ks
|  | Objektív ultrashort | 1 | ks
|  | Držiak variant A | 1 | ks
|  | Ozvučenie | 13 | ks
|  | Riadenie zvuku | 1 | ks
|  | Prípojné miesto pre prezentáciu v priestore | 1 | ks
|  | Konfigurácia, testovanie, inštalácia | 7 | ks
Zariaďovacie prvky
|  | Nábytok na mieru | 0 | ks
Artwork/Software
|  | Aplikácia | 1 | ks
|  | Grafický obsah aplikácie | 1 | ks
|  | Projekt management |  | h
Centrálne riadenie
Riadenie expozície
|  | Server STRTG 0.1 | 1 | ks
|  | Switch s managmentom 48 port | 1 | set
|  | Centrálne riadenie expozície (Tablet) | 1 | set
|  | Media server pre riadenie zvuku | 1 | set
|  | Rack + príslušenstvo | 1 | ks
|  | Programovanie , konfigurácia a skolenie | 1 | set
Iné
Celková cena
* políčka vyznačené žltou je potrebné vyplniť

## Technická špecifikácia
Špecifikácia techniky "Envirocentrum Dunajská Streda"
Miestnosť | P.č. | Sekcia\položky | Špecifikácia | Počet | mj
| 01. | Lužné lesy
Hardware
|  | Projekcia short | Projekčné zariadenie TYP1 - jas: min: 6000lm - rozlíšenie min. WUXGA 1920 x 1200 - umiestnenie: min. montáž na strop, stôl Pripojenie: - min. 1 ks HDMI, - min. 1 ks RS-232C - min. 1 ks RJ45 - min. 1 ks výstup typu VGA - min. 1 ks vstup typu VGA | 1 | ks
|  | Držiak variant A | Držiak na stenu pre zobrazovaciu jednotku TYP 1 - určenie: montáž na strop - nosnosť: > 30kg - možnosť naklopenia 90° - súčasťou dodania musí byť sada pre upevnenie min. do betónu, stĺpa, tehly | 1 | ks
|  | Riadiace PC | PC: - procesor intel i5 - 8GB RAM - 256GB SSD | 1 | ks
|  | Ovládací prvok | Ovládací prvok: - min. 1ks USB výstup Interface: - 3 ks tlačidlo, 1 ks trackball | 1 | ks
|  | Ozvučenie | Reproduktor TZP 1: 4" 2-pásmový aktívny stropný reproduktor * 30W | 1 | ks
|  | Osvetlenie | Doplnkové osvetlenie k projekcii: Žiarovky 6 x 10 W LED Stmievateľné Dĺžka (v cm) 119 Výška (v cm) 9.5 Napájacie napätie 230 IP kód IP20 Energetická trieda A++ | 4 | ks
|  | Konfigurácia, testovanie, inštalácia | Inštalácia techniky a jej oživenie, nastavenie podľa špecifikácie | 1 | ks
Zariaďovacie prvky
|  | Nábytok na mieru | zaoblená stena z látky na spätnú projekciu | 1 | ks
Artwork/Software
|  | Aplikácia | interaktívna aplikácia na zmenu tématiky a jej ovládanie | 1 | ks
|  | Grafický obsah aplikácie | animácia vyrobená podľa podkladov na tanú tématiku | 3 | ks
|  | Projekt management | príprava scenára, koordinácia výroby contentu a jednotlivých prvkov sekcie | 20 | h
| 02. | Koleso v čase
Hardware
|  | Projekcia short | Projekčné zariadenie TYP2 - jas: min: 4000lm - rozlíšenie min. WUXGA 1920 x 1080 - umiestnenie: min. montáž na strop, stôl Pripojenie: - min. 1 ks HDMI, - min. 1 ks RS-232C - min. 1 ks RJ45 - min. 1 ks výstup typu VGA - min. 1 ks vstup typu VGA | 2 | ks
|  | Držiak variant A | Držiak na stenu pre zobrazovaciu jednotku TYP 1 - určenie: montáž na strop - nosnosť: > 30kg - možnosť naklopenia 90° - súčasťou dodania musí byť sada pre upevnenie min. do betónu, stĺpa, tehly | 2 | ks
|  | Riadiace PC | PC: - procesor intel i7 - 16GB RAM - 512GB SSD | 1 | ks
|  | Videowall matrica | Matrica: - 2x2 / 4x1 - vstupné rozlíšenie 4K / UHD - výstup: 4x hdmi | 1 | ks
|  | Senzor koleso v čase | Pohybový senzor detekujúci pohyb rotácie | 1 | ks
|  | Konfigurácia, testovanie, inštalácia | Inštalácia techniky a jej oživenie, nastavenie podľa špecifikácie | 1 | ks
Zariaďovacie prvky
|  | Koleso v čase | výška stola 75 cm | 1 | ks
Artwork/Software
|  | Interaktívna aplikácia | Aplikácia na mieru pre rotačný senzor | 1 | ks
|  | Grafický obsah aplikácie | súbor videí fotografií a animácií k daným témam | 3 | ks
|  | Projekt management | príprava scenára, koordinácia výroby contentu a jednotlivých prvkov sekcie | 40 | h
| 03. | Podvodný svet Žitného Ostrova
Hardware
|  | Projekcia short | Projekčné zariadenie TYP3 - jas: min: 8000lm - rozlíšenie min. WUXGA 1920 x 1200 - umiestnenie: min. montáž na strop, stôl Pripojenie: - min. 1 ks HDMI, - min. 1 ks RS-232C - min. 1 ks RJ45 - min. 1 ks výstup typu VGA - min. 1 ks vstup typu VGA | 2 | ks
|  | Objektív short | Objektív TYP2: Ohnisková vzdialenosť: 11,1 - 13,1 mm Pomer strán: 0,65 - 0,78 Podporovaná veľkosť obrazovky: 80 - 1 000 palcov Hmotnosť: 2,3 kg | 2 | ks
|  | Držiak variant A | Držiak na stenu pre zobrazovaciu jednotku TYP 1 - určenie: montáž na strop - nosnosť: > 30kg - možnosť naklopenia 90° - súčasťou dodania musí byť sada pre upevnenie min. do betónu, stĺpa, tehly | 1 | ks
|  | Digital signage player | Zabudovaný IPTV set top box TYP 1: - spracovanie: min. 14.7k DMIPS - pamäť: min. 2 GB DDR4 - integrovaný pevný disk typu flash s min. kapacitou 512 MB - video spracovanie: min. HEVC 2160p60 10-bit - podpora prehrávania: min. MPEG-4 AVC (H.264), HP@L4.2, 1080p60, MPEG-2. VP9 - externé napájanie max. 12V / max. 1A Rozhranie: - min. 1 ks Ethernet RJ-45 100 Mbit/s - min. 1 ks diaľkové ovládanie IR 36 kHz, - min. 1 ks port USB 2.0 - min. 1 ks HDMI s HDCP - min. 1 ks dvojpásmové Wifi s min. podporou 802.11ac 2x2 | 1 | ks
|  | Touch screen 55" | Dotyková obrazovka Typ1 - rozlíšenie min. UHD 3840 x 2160 Pripojenie: - min. 1 ks HDMI, | 1 | ks
|  | Držiak variant B | Držiak na stenu pre dotzkovú obrazovku TYP 1 - určenie: montáž na stenu - nosnosť: > 20kg - súčasťou dodania musí byť sada pre upevnenie min. do betónu, stĺpa, tehly | 1 | ks
|  | Riadiace PC | PC: - procesor intel i5 - 8GB RAM - 256GB SSD | 1 | ks
|  | Ozvučenie | Reproduktor TZP 1: 4" 2-pásmový aktívny stropný reproduktor * 30W | 2 | ks
|  | Konfigurácia, testovanie, inštalácia | Inštalácia techniky a jej oživenie, nastavenie podľa špecifikácie | 1 | ks
Zariaďovacie prvky
|  | Nábytok na mieru | Skelet s transparentnými prvkami | 1 | set
Artwork/Software
|  | App | aplikacné rozhranie pre interaktivitu v tabletoch | 1 | ks
|  | Grafický obsah aplikácie | grafika aplikácie ako aj contentu | 1 | ks
|  | Video mappingová animácia na objekt | projekcná animácia | 1 | ks
|  | Projekt management | príprava scenára, koordinácia výroby contentu a jednotlivých prvkov sekcie | 40 | h
| 04. | Rastlinstvo Žitného Ostrova
Hardware
|  | Projekcia | Projekčné zariadenie TYP4 - jas: min: 4000lm - natívny pomer strán: 16:9 - rozlíšenie min. WUXGA 1920 x 1080 - umiestnenie: min. montáž na strop, stôl Pripojenie: - min. 1 ks HDMI, - min. 1 ks RS-232C - min. 1 ks RJ45 - min. 1 ks výstup typu VGA - min. 1 ks vstup typu VGA | 1 | ks
|  | Držiak variant A | Držiak na stenu pre zobrazovaciu jednotku TYP 2 - určenie: montáž na strop - nosnosť: > 30kg - možnosť naklopenia 90° - súčasťou dodania musí byť sada pre upevnenie min. do betónu, stĺpa, tehly | 1 | ks
|  | IR kamera | Smart IR, IR LED dosvit 30 m, 1/2.8" progressive scan CMOS, rozlíšenie 2592 x 1944 px @ 24 fps, citlivosť 0,02 lx (F1.6) Color, 0,01 lx (F1.6) Monochrome, 0 lx (F1.6) IR, motor zoom objektív 3,1–8,4 mm / F1.6, uhol záberu 35°–90°, hmotnosť 0,76 kg | 1 | ks
|  | Držiak na kameru | Doplnkové osvetlenie : Žiarovky 6 x 10 W LED Stmievateľné Dĺžka (v cm) 119 Výška (v cm) 9.5 Napájacie napätie 230 IP kód IP20 Energetická trieda A++ | 1 | ks
|  | Riadiace PC | PC: - procesor intel i5 - 8GB RAM - 256GB SSD | 1 | ks
|  | Osvetlenie | Doplnkové osvetlenie k projekcii: Žiarovky 6 x 10 W LED Stmievateľné Dĺžka (v cm) 119 Výška (v cm) 9.5 Napájacie napätie 230 IP kód IP20 Energetická trieda A++ | 4 | ks
|  | Konfigurácia, testovanie, inštalácia | Inštalácia techniky a jej oživenie, nastavenie podľa špecifikácie | 1 | ks
Zariaďovacie prvky
|  | Nábytok na mieru | guľová konštrukcia s povrchovou úpravou | 1 | ks
|  | Interaktívna kniha | kniha s prvkami snimania | 1 | ks
|  | Nábytok na mieru | stojan na knihu | 1 | ks
|  | Vzorky vôní | tubus s výťažkom | 10 | ks
Artwork/Software
|  | Aplikácia | aplikacné rozhranie pre interaktivitu | 1 | ks
|  | Grafiký obsah aplikácie | grafika aplikácie ako aj contentu | 10 | ks
|  | Projekt management | príprava scenára, koordinácia výroby contentu a jednotlivých prvkov sekcie | 25 | h
| 05. | Vtáctvo
Hardware
|  | Projekcia ultrashort | Projekčné zariadenie TYP3 - jas: min: 8000lm - rozlíšenie min. WUXGA 1920 x 1200 - umiestnenie: min. montáž na strop, stôl Pripojenie: - min. 1 ks HDMI, - min. 1 ks RS-232C - min. 1 ks RJ45 - min. 1 ks výstup typu VGA - min. 1 ks vstup typu VGA | 1 | ks
|  | Objektív ultrashort | Objektív TYP1: Ohnisková vzdialenosť: 5,8 mm Pomer strán: 0,35 Rozmer: 222 * 321 * 164 mm Podporovaná veľkosť obrazovky: 100 - 1 000 palcov Hmotnosť: 3,5 kg | 1 | ks
|  | Držiak variant A | Držiak na stenu pre zobrazovaciu jednotku TYP 1 - určenie: montáž na strop - nosnosť: > 30kg - možnosť naklopenia 90° - súčasťou dodania musí byť sada pre upevnenie min. do betónu, stĺpa, tehly | 1 | ks
|  | Dotykový senzor | Senzor: - 0 - 360 snímanie - 8000 samplov /s - 0,15 - 12m snímaný rádius - 5 - 15Hz skenovaná frekvencia - pripojenie USB | 1 | ks
|  | Držiak variant S | Držiak: - mikronastavenia polohovania - nosnosť > 190g - uchytenie na stenu | 1 | ks
|  | Riadiace PC | PC: - procesor intel i5 - 8GB RAM - 256GB SSD | 1 | ks
|  | Ozvučenie | Reproduktor TZP 1: 4" 2-pásmový aktívny stropný reproduktor * 30W | 2 | ks
|  | Konfigurácia, testovanie, inštalácia | Inštalácia techniky a jej oživenie, nastavenie podľa špecifikácie | 1 | ks
Zariaďovacie prvky
|  | Nábytoj na mieru | projekcčná stena bude súčasťou interieru | 0 | ks
Artwork/Software
|  | Aplikácia na dotyk | aplikácia pre vzájomnu komunikáciu senzora a projekce | 1 | ks
|  | Grafiký obsah aplikácie | Animácia s grafickými prvkami | 1 | ks
|  | Projekt management | príprava scenára, koordinácia výroby contentu a jednotlivých prvkov sekcie | 12 | h
| 06. | Kolobeh čistenia vody na Žitnom ostrove
Hardware
|  | Atmosférické osvetlenie | Set RGB svietidiel na konfiguráciu vhodného typu osvetlenia | 4 | ks
|  | Konfigurácia, testovanie, inštalácia | Inštalácia techniky a jej oživenie, nastavenie podľa špecifikácie | 1 | ks
|  | Riadiace PC | PC: - procesor intel i5 - 8GB RAM - 256GB SSD | 4 | ks
Zariaďovacie prvky
|  | Nábytok na mieru | sklenený stĺp | 2 | ks
Artwork/Software
|  | Projekt management | príprava scenára, koordinácia výroby contentu a jednotlivých prvkov sekcie | 15 | h
| 07. | Obnoviteľné zdroje energie
Hardware
|  | Touch Screen 55" | Obrazovka Typ1 - rozlíšenie min. UHD 3840 x 2160 - jas min. 350 cd/m² - uchytenie VESA 200 x 200, 400 x 400 Pripojenie: - min. 1 ks HDMI - min. 1 ks DVI - min. 1 ks VGA - min. 1 ks RJ45 | 1 | ks
|  | Držiak variant B | Držiak na stenu pre dotzkovú obrazovku TYP 1 - určenie: montáž na stenu - nosnosť: > 20kg - súčasťou dodania musí byť sada pre upevnenie min. do betónu, stĺpa, tehly | 1 | ks
|  | Riadiace PC | PC: - procesor intel i5 - 8GB RAM - 256GB SSD | 1 | ks
|  | Zásuvkový senzor | programovateľný senzor na detekciu pohybu | 1 | ks
|  | Senzorické ovládanie žiarovkového stropu | Riadiaci prvok | 1 | ks
|  | Osvetlenie | Doplnkové osvetlenie k projekcii: Žiarovky 6 x 10 W LED Stmievateľné Dĺžka (v cm) 119 Výška (v cm) 9.5 Napájacie napätie 230 IP kód IP20 Energetická trieda A++ | 7 | ks
|  | Ozvučenie | Reproduktor TZP 1: 4" 2-pásmový aktívny stropný reproduktor * 30W | 2 | ks
|  | Konfigurácia, testovanie, inštalácia | Inštalácia techniky a jej oživenie, nastavenie podľa špecifikácie | 1 | ks
Zariaďovacie prvky
|  | Nábytok na mieru | panel so zásuvkami | 1 | ks
|  | Nábytok na mieru | stena s vrtuľami | 1 | ks
|  | Nábytok na mieru | vodný valec | 1 | ks
|  | Nábytok na mieru | geologický vrt | 1 | ks
|  | Nábytok na mieru | kĺbový stôl | 1 | ks
|  | Nábytok na mieru | žiarovkový strop | 1 | ks
Artwork/Software
|  | Aplikácia | rozhranie pre komunikáciu senzorov a výstupných zariadení | 1 | ks
|  | Grafiký obsah aplikácie | Animácia (60 sekund/1 ks) | 4 | ks
|  | Projekt management | príprava scenára, koordinácia výroby contentu a jednotlivých prvkov sekcie | 32 | h
| 08. | Worldmeter
Hardware
|  | Projekcia ultrashort | Projekčné zariadenie TYP4 - jas: min: 8000lm - rozlíšenie min. WUXGA 1920 x 1200 - umiestnenie: min. montáž na strop, stôl Pripojenie: - min. 1 ks HDMI, - min. 1 ks RS-232C - min. 1 ks RJ45 - min. 1 ks výstup typu VGA - min. 1 ks vstup typu VGA | 1 | ks
|  | Objektív ultrashort | Objektív TYP1: Ohnisková vzdialenosť: 5,8 mm Pomer strán: 0,35 Rozmer: 222 * 321 * 164 mm Podporovaná veľkosť obrazovky: 100 - 1 000 palcov Hmotnosť: 3,5 kg | 1 | ks
|  | Držiak variant A | Držiak na stenu pre zobrazovaciu jednotku TYP 1 - určenie: montáž na strop - nosnosť: > 30kg - možnosť naklopenia 90° - súčasťou dodania musí byť sada pre upevnenie min. do betónu, stĺpa, tehly | 1 | ks
|  | Riadiace PC | PC: - procesor intel i5 - 8GB RAM - 256GB SSD | 1 | ks
|  | Konfigurácia, testovanie, inštalácia | Inštalácia techniky a jej oživenie, nastavenie podľa špecifikácie | 1 | ks
Zariaďovacie prvky
|  | Nabýtok na mieru | projekčná stena | 1 | ks
Artwork/Software
|  | Aplikácia | automatické zobrazovanie dát a parametrov | 1 | ks
|  | Grafiký obsah aplikácie | grafické rozhranie app | 1 | ks
|  | Projekt management | príprava scenára, koordinácia výroby contentu a jednotlivých prvkov sekcie | 25 | h
| 09. | Uhlíková stopa
Hardware
|  | Screen 65" | Obrazovka Typ2 - rozlíšenie min. UHD 3840 x 2160 - jas min. 350 cd/m² - uchytenie VESA 200 x 200, 400 x 400 Pripojenie: - min. 1 ks HDMI - min. 1 ks DVI - min. 1 ks VGA - min. 1 ks RJ45 | 1 | ks
|  | Držiak variant B | Držiak na stenu pre dotzkovú obrazovku TYP 1 - určenie: montáž na stenu - nosnosť: > 20kg - súčasťou dodania musí byť sada pre upevnenie min. do betónu, stĺpa, tehly | 1 | ks
|  | Kamera | 3 Mpx kompaktná kamera IP , IR LED dosvit 15 m, 1/2,8” progressive scan CMOS, rozlíšenie 2048 × 1536 px @ 20 fps, citlivosť 0,01 lx (F/1.4) Color, 0 lx (F/1.4) IR, motor zoom objektív 3–9 mm / F1.4, uhol záberu 39°–90°, BLC, AWB, Dual Exposure WDR 100 dB, LightCatcher | 1 | ks
|  | Touch screen 27" | Dotyková obrazovka Typ2 - rozlíšenie min. FHD 1920 x 1080 - jas min. 500 cd/m² Pripojenie: - min. 1 ks HDMI - min. 1 ks DVI - min. 1 ks DisplayPort - min. 1 ks USB touch výstup | 1 | ks
|  | Držiak variant B | Držiak na stenu pre dotzkovú obrazovku TYP 1 - určenie: montáž na stenu - nosnosť: > 20kg - súčasťou dodania musí byť sada pre upevnenie min. do betónu, stĺpa, tehly | 1 | ks
|  | Riadiace PC | PC: - procesor intel i5 - 8GB RAM - 256GB SSD | 1 | ks
|  | Konfigurácia, testovanie, inštalácia | Inštalácia techniky a jej oživenie, nastavenie podľa špecifikácie | 1 | ks
Zariaďovacie prvky
|  | Nábytok na mieru - kója |  | 1 | ks
Artwork/Software
|  | Aplikácia | app rozhranie dotazníka a následné prepočty uhlikovej stopy | 1 | ks
|  | Grafiký obsah aplikácie | Grafika, dizajn a úprava materiálov | 1 | ks
|  | Projekt management | príprava scenára, koordinácia výroby contentu a jednotlivých prvkov sekcie | 20 | h
| 10. | Separovanie
| 10.1. | Interaktívna dotyková stena
Hardware
|  | Projekcia ultrashort | Projekčné zariadenie TYP4 - jas: min: 8000lm - rozlíšenie min. WUXGA 1920 x 1200 - umiestnenie: min. montáž na strop, stôl Pripojenie: - min. 1 ks HDMI, - min. 1 ks RS-232C - min. 1 ks RJ45 - min. 1 ks výstup typu VGA - min. 1 ks vstup typu VGA | 1 | ks
|  | Objektív ultrashort | Objektív TYP1: Ohnisková vzdialenosť: 5,8 mm Pomer strán: 0,35 Rozmer: 222 * 321 * 164 mm Podporovaná veľkosť obrazovky: 100 - 1 000 palcov Hmotnosť: 3,5 kg | 1 | ks
|  | Držiak variant A | Držiak na stenu pre zobrazovaciu jednotku TYP 1 - určenie: montáž na strop - nosnosť: > 30kg - možnosť naklopenia 90° - súčasťou dodania musí byť sada pre upevnenie min. do betónu, stĺpa, tehly | 1 | ks
|  | Dotykový senzor | Senzor: - 0 - 360 snímanie - 8000 samplov /s - 0,15 - 12m snímaný rádius - 5 - 15Hz skenovaná frekvencia - pripojenie USB | 1 | ks
|  | Držiak variant S | Držiak: - mikronastavenia polohovania - nosnosť > 190g - uchytenie na stenu | 1 | ks
|  | Riadiace PC | PC: - procesor intel i5 - 8GB RAM - 256GB SSD | 1 | ks
|  | Konfigurácia, testovanie, inštalácia | Inštalácia techniky a jej oživenie, nastavenie podľa špecifikácie | 1 | set
Zariaďovacie prvky
|  | Nábytok na mieru - úprava projekčnej steny | Grafické prvky + projekčný náter | 1 | ks
Artwork/Software
|  | Aplikácia na dotyk | Interaktívna aplikácia na základe detekcie pohybu prostredníctvom senzorov | 1 | ks
|  | Grafiký obsah aplikácie | Grafické prvky a dizajn aplikácie | 1 | ks
|  | Projekt management | príprava scenára, koordinácia výroby contentu a jednotlivých prvkov sekcie | 25 | h
| 10.2. | Ako sa spracováva odpad?
Hardware
|  | Screen 27" | Obrazovka Typ3 - rozlíšenie min. FHD 1920 x 1080 - uchytenie VESA 100 x 100 Pripojenie: - min. 1 ks HDMI - min. 1 ks DVI | 6 | ks
|  | Držiak variant B | Držiak na stenu pre dotzkovú obrazovku TYP 1 - určenie: montáž na stenu - nosnosť: > 20kg - súčasťou dodania musí byť sada pre upevnenie min. do betónu, stĺpa, tehly | 6 | ks
|  | Digital signage player | Zabudovaný IPTV set top box TYP 1: - spracovanie: min. 14.7k DMIPS - pamäť: min. 2 GB DDR4 - integrovaný pevný disk typu flash s min. kapacitou 512 MB - video spracovanie: min. HEVC 2160p60 10-bit - podpora prehrávania: min. MPEG-4 AVC (H.264), HP@L4.2, 1080p60, MPEG-2. VP9 - externé napájanie max. 12V / max. 1A Rozhranie: - min. 1 ks Ethernet RJ-45 100 Mbit/s - min. 1 ks diaľkové ovládanie IR 36 kHz, - min. 1 ks port USB 2.0 - min. 1 ks HDMI s HDCP - min. 1 ks dvojpásmové Wifi s min. podporou 802.11ac 2x2 | 6 | ks
|  | Konfigurácia, testovanie, inštalácia | Inštalácia techniky a jej oživenie, nastavenie podľa špecifikácie | 7 | ks
Zariaďovacie prvky
|  | Nábytok na mieru - separačné koše | Separačné koše a ich prispôsobenie a upevnenie v expozičnom priestore | 6 | ks
Artwork/Software
|  | Video animácia loop 180" | 6 kusov video produkcie 3min/ks | 6 | ks
|  | Projekt management | príprava scenára, koordinácia výroby contentu a jednotlivých prvkov sekcie | 35 | h
| 11. | Dunajská Streda - aktivity mesta
Hardware
|  | Screen 32" | Obrazovka Typ1 - rozlíšenie min. UHD 3840 x 2160 - jas min. 350 cd/m² - uchytenie VESA 200 x 200, 400 x 400 Pripojenie: - min. 1 ks HDMI - min. 1 ks DVI - min. 1 ks VGA - min. 1 ks RJ45 | 1 | ks
|  | Držiak variant B | Držiak na stenu pre dotzkovú obrazovku TYP 1 - určenie: montáž na stenu - nosnosť: > 20kg - súčasťou dodania musí byť sada pre upevnenie min. do betónu, stĺpa, tehly | 1 | ks
|  | Senzor otáčania kolesa | Pohybový senzor k detekcii rotačných plôch a prepojenia aplikačného rozhrania s dynamickým pohybom rotujúceho kolesa | 1 | ks
|  | Digital signage player | Zabudovaný IPTV set top box TYP 1: - spracovanie: min. 14.7k DMIPS - pamäť: min. 2 GB DDR4 - integrovaný pevný disk typu flash s min. kapacitou 512 MB - video spracovanie: min. HEVC 2160p60 10-bit - podpora prehrávania: min. MPEG-4 AVC (H.264), HP@L4.2, 1080p60, MPEG-2. VP9 - externé napájanie max. 12V / max. 1A Rozhranie: - min. 1 ks Ethernet RJ-45 100 Mbit/s - min. 1 ks diaľkové ovládanie IR 36 kHz, - min. 1 ks port USB 2.0 - min. 1 ks HDMI s HDCP - min. 1 ks dvojpásmové Wifi s min. podporou 802.11ac 2x2 | 1 | ks
|  | Riadiace PC | PC: - procesor intel i5 - 8GB RAM - 256GB SSD | 1 | ks
|  | Konfigurácia, testovanie, inštalácia | Inštalácia techniky a jej oživenie, nastavenie podľa špecifikácie | 1 | ks
Zariaďovacie prvky
|  | Nábytok na mieru | Predstena so zabudovaným LCD monitorom a rotačným prvkom | 1 | ks
Artwork/Software
|  | Aplikácia | Aplikácia pre komunikáciu senzora a generovanie požadovaného obsahu | 1 | ks
|  | Grafický obsah aplikácie | Úprava podkladov a generovanie animácií jednotlivých projektov. | 20 | ks
|  | Projekt management | príprava scenára, koordinácia výroby contentu a jednotlivých prvkov sekcie | 15 | h
| 12. | Dunajská Streda - o meste
Hardware
|  | Touch screen 86" | Dotyková obrazovka Typ4 - rozlíšenie min. UHD 3840 x 2160 Pripojenie: - min. 1 ks HDMI - min. 1 ks DVI - min. 1 ks VGA - min. 1 ks DisplayPort - min. 1 ks RJ45 | 1 | ks
|  | Držiak variant B | Držiak na stenu pre dotzkovú obrazovku TYP 1 - určenie: montáž na stenu - nosnosť: > 20kg - súčasťou dodania musí byť sada pre upevnenie min. do betónu, stĺpa, tehly | 1 | ks
|  | Riadiace PC | PC: - procesor intel i5 - 8GB RAM - 256GB SSD | 1 | ks
|  | Konfigurácia, testovanie, inštalácia | Inštalácia techniky a jej oživenie, nastavenie podľa špecifikácie | 1 | ks
Zariaďovacie prvky
|  | Nábytok na mieru | predstena pre zapustenie touch screenu | 1 | ks
Artwork/Software
|  | Aplikácia | Aplikácia pre komunikáciu senzora a generovanie požadovaného obsahu | 1 | ks
|  | Grafický obsah aplikácie | Úprava podkladov a generovanie animácií jednotlivých projektov. | 1 | set
|  | Projekt management | príprava scenára, koordinácia výroby contentu a jednotlivých prvkov sekcie | 12 | h
Konferenčná miestnosť
Hardware
|  | Screen 86" | Obrazovka Typ1 - rozlíšenie min. UHD 3840 x 2160 - jas min. 350 cd/m² - uchytenie VESA 200 x 200, 400 x 400 Pripojenie: - min. 1 ks HDMI - min. 1 ks DVI - min. 1 ks VGA - min. 1 ks RJ45 | 3 | ks
|  | Držiak variant B | Držiak na stenu pre dotzkovú obrazovku TYP 1 - určenie: montáž na stenu - nosnosť: > 20kg - súčasťou dodania musí byť sada pre upevnenie min. do betónu, stĺpa, tehly | 3 | ks
|  | Riadiace PC | PC: - procesor intel i7 - 16GB RAM - 512GB SSD - min. 6ks grafický výstup | 1 | ks
|  | Projekcia ultrashort | Projekčné zariadenie TYP5 - jas: min: 1200lm - rozlíšenie min. WUXGA 1920 x 1200 - umiestnenie: min. montáž na strop, stôl Pripojenie: - min. 1 ks HDMI, - min. 1 ks RS-232C - min. 1 ks RJ45 - min. 1 ks výstup typu VGA - min. 1 ks vstup typu VGA | 1 | ks
|  | Objektív ultrashort | Objektív TYP1: Ohnisková vzdialenosť: 5,8 mm Pomer strán: 0,35 Rozmer: 222 * 321 * 164 mm Podporovaná veľkosť obrazovky: 100 - 1 000 palcov Hmotnosť: 3,5 kg | 1 | ks
|  | Držiak variant A | Držiak na stenu pre zobrazovaciu jednotku TYP 1 - určenie: montáž na strop - nosnosť: > 30kg - možnosť naklopenia 90° - súčasťou dodania musí byť sada pre upevnenie min. do betónu, stĺpa, tehly | 1 | ks
|  | Ozvučenie | Reproduktor TZP 2: - min 4" 2-pásmový pasívny stropný reproduktor * 30W | 13 | ks
|  | Riadenie zvuku | Riadenie zvuku: - možnosť výstupu 11.2 - pripojenie: hdmi, jack 3,5 | 1 | ks
|  | Prípojné miesto pre prezentáciu v priestore | Prípojné miesto -konektivita HDMI | 1 | ks
|  | Konfigurácia, testovanie, inštalácia | Inštalácia techniky a jej oživenie, nastavenie podľa špecifikácie | 7 | ks
Zariaďovacie prvky
|  | Nábytoj na mieru | projekcčná stena bude súčasťou interieru | 0 | ks
Artwork/Software
|  | Aplikácia | Aplikácia pre riadenie 7 video výstupov | 1 | ks
|  | Grafický obsah aplikácie | video produkcia 7-10min | 1 | ks
|  | Projekt management | príprava scenára, koordinácia výroby contentu a jednotlivých prvkov sekcie | 18 | h
Centrálne riadenie
Riadenie expozície
|  | Server STRTG 0.1 | Server TYP 1 prevedenie: umiestnenie do dátového rozvádzača veľkosť zariadenia: 1RU Základná doska: Socket H4 (LGA 1151) Procesor: - procesor: podľa testu CPU Mark: min. 7767 bodov - veľkosť pevného disku typu 2.5": minimálne 240GB - počet pevných diskov: 2ks - veľkosť operačnej pamäte: min. 8GB RAM - celkový počet slotov typu RAM: min. 4ks Konektory: - min. 6x USB 2.0, - min. 5x USB 3.0 - min. 1x VGA - min. 1x COM Port - integrovaná grafická karta na základnej doske Konektivita: - min. 2x LAN Rozširujúce porty - min. 1x PCI-E 3.0 x8 (v x16 slotu) - min. 1x PCI-E 3.0 x8 slot - min. 1x PCI-E 3.0 x4 (v x8 slotu) | 1 | ks
|  | Switch s managmentom 48 port | Manažmentový prepínač 48 portov - prevedenie: umiestnenie do dátového stojana - veľkosť: 1RU - počet portov RJ45: 48 - počet portov SFP: 2 - počet SFP + portov: 2 - prepínacia kapacita: 140Gbps - rýchlosť odovzdávania paketov [Mpps]: 104,16 - rýchlosť prepínania [Gbps]: 70 - sériový port: RJ45 - LAN: (48) typu min. 10/100 / 1000Mbps - Gigabit LAN: min. pre všetky porty - napájanie: min. 230V AC Vlastnosti: - funkcia: min. L3 - funkcia: min. VLAN - funkcia: min. QoS - Web management | 1 | set
|  | Centrálne riadenie expozície (Tablet) | Mobilná zobrazovacia jednotka - operačný systém s voľným zdrojovým kódom s grafickým rozhraním - frekvencia procesora min. 1,8 GHz - počet jadier procesora min. 8 × - Uhlopriečka displeja 10,1" (25,65 cm) Displej a rozlíšenie - rozlíšenie: min. 1920 × 1200 - technológia displeja: min. TFT - typ dotykového displeja: kapacitný Funkcie - funkcie: min. GPS, Bluetooth, WiFi - senzory min. pohybový senzor, digitálny kompas, gyroskop Pamäť - kapacita úložiska: min. 32 GB - veľkosť operačnej pamäte: min. 2 GB (2 048 MB) - typ interného úložiska: min. Flash - typ pamäťovej karty: min. micro SDXC - max. veľkosť pamäťovej karty: 512 GB (524 288 MB) Fotoaparát - rozlíšenie fotoaparátu: min. 8 Mpx - rozlíšenie selfie fotoaparátu: min. 5 Mpx Rozhranie - rozhranie tabletu min. USB-C | 1 | set
|  | Media server pre riadenie zvuku | Centrálne riadenie zvuku pomocou servera | 1 | set
|  | Rack + príslušenstvo | skríňa na umiestnenie U šuflíkov switch-u servera a iného príslušenstva | 1 | ks
|  | Programovanie , konfigurácia a skolenie | Inštalácia techniky a jej oživenie, nastavenie podľa špecifikácie a zaškolenie pracovníkov | 1 | set